## Pracownia Jęz. 30 i 20 stanowi
Załącznik nr 1 do SIWZ/umowy - arkusz asortymentowo-cenowy, opis przedmiotu zamówienia
Laboratorium fonetyczne
30 STANOWISK UCZNIOWSKICH (maksymalnie 32)
TABELA 1
L.p. | Nazwa | Minimalne parametry wymagane | Parametry oferowane - wypełnia Wykonawca | Ilość | Cena jednostkowa brutto w PLN | Wartość (ilość x cena jedn.brutto w PLN)
1 | jednostka centralna systemu, okablowanie | metalowa obudowa rack umieszczona w szafce sprzętowej biurka lektora; wymiary max: 40 cm x 10 cm x 30 cm; centralka nie posiada klawiatury – obsługa tylko z komputera PC (tablicy interaktywnej) za pośrednictwem programu |  | 1
8 niezależnych wejść sygnału audio z niezależną regulacją siły głosu, wejście słuchawkowe, 2 wyjścia audio – wyjście na głośniki, wyjście nagrywania na komputer (rejestrator, magnetofon),
uruchamianie centralki za pomocą przełącznika on/off
moduł USB do podłączenia komputera
wbudowany wzmacniacz stereo 40W
sterowanie mikroprocesorowe
niezależne regulacje siły głosu w słuchawkach uczniów przez nauczyciela z poziomu programu, niezależne regulacje siły głosu w 8 wejściach audio z poziomu programu, regulacja siły i barwy głosu w głośnikach z poziomu programu,
zasilanie jednostki centralnej 230V, stanowisk uczniowskich 8V bez konieczności doprowadzania wysokiego napięcia w celu zasilenia, pasmo przenoszenia 50Hz – 16 kHz. Połączenie stanowisk uczniowskich realizowane jest poprzez przewód czteroparowy do każdego ze stanowisk osobno w celu zapewnienia wysokiej jakości dźwięku. Stanowiska są połączone w topologii gwiazdy dzięki czemu w przypadku uczkodzenia jednego z pulpitów, pozostałe działają bez zakłóceń. Okablowanie dodatkowe (1xRCA / mini jack mono - min. 2 szt., 1x minijack 3,5mm / 2xRCA),
Pracownia umożliwia podłączenie, bez dodatkowych modułów elektronicznych, indukcyjnej pętli dla osób niedosłyszących
2 | oprogramowanie sterujące PC | program umożliwiający obsługę pracowni z tablicy interaktywnej, z komputera; interface użytkownika z ikonami numerów stanowisk i nazwiskami lub imionami słuchaczy, timer, imienna lista wg numerów stanowisk, źródła dźwięku, regulatory głośności, programowalne przyciski zapamiętujące układ sali |  | 1
program realizuje WSZYSTKIE funkcje dostępne w pracowni
3 | oprogramowanie magnetofonu cyfrowego z trenerem wymowy | dwie ścieżki rejestratora dają możliwość jednoczesnego odsłuchiwania audycji i nagrywania głosu ucznia, funkcja magnetofonu i rejestratora, 10 znaczników wyodrębniających część zapisu, wybór prędkości odtwarzania |  | 1
graficzne przedstawienie przebiegu dźwięku i porównanie z oryginałem - zapis wykresu oscyloskopowego wymawianego wyrazu/frazy
4 | wysokiej jakości słuchawki z mikrofonem dynamicznym | trwałe, odporne na uszkodzenia mechaniczne, izolowane akustycznie słuchawki: pasmo przenoszenia 40-14,400 Hz, impedancja 2 x 400 Ohms, czułość >98 db, maksymalna moc wyjściowa 100 mW, mikrofon o charakterystyce dynamicznej 200 Ohm, eliminujący szum otoczenia: na giętkim pałąku ułatwiającym nastawienie bez ryzyka uszkodzenia, pasmo przenoszenia 40-15,000 Hz, miękka elastyczna obudowa oraz nauszniki wokółuszne (duże, wentylowane nauszniki otaczają małżowinę uszną nie dociskając jej do głowy), przewód wzmocniony linką stalową zapobiegający zerwaniu |  | 30
|  | słuchawki dla nauczyciela bezprzewodowe (brak ograniczenia ruchów) - parametry słuchawek i mikrofonu oraz walory użytkowe j.w. Transmisja w paśmie UHF. Min. 15 godzin działania na jednym ładowaniu. Zasięg o promieniu 20m. Wbudowany akumulator litowo-polimerowy. Ładowanie przy pomocy złącza USB - bez konieczności stosowania specjalnych baz dokujących. |  | 1
5 | pulpit ucznia | regulacja siły dźwięku (potencjometr) - pozwala każdemu uczniowi dostosować optymalny dla niego poziom dźwięku poprzez płynną regulację analogową. Nie dopuszcza się cyfrowej (skokowej) regulacji głośności |  | 30
wejście audio (jack) - pozwala na podłączenie rejestratora cyfrowego, dyktafonu, magnetofonu, komputera i odsłuch odtwarzanego audio
wyjście audio (jack) - pozwala na podłączenie rejestratora cyfrowego, dyktafonu, magnetofonu, komputera i nagrywanie dialogu prowadzonego z lektorem, w parze lub dyskusji w grupach roboczych
gniazdo słuchawkowe DIN 5 pin, metalowa obudowa, złącze RJ45, montowany w blacie biurka uczniowskiego
przycisk zgłoszenia - przyciśnięcie skutkuje zapaleniem się diody na pulpicie ucznia i sygnalizacją w obrębie ikony ucznia, przy właściwym numerze studenta, na stanowisku lektora
dwukolorowa sygnalizacja diodowa (LED) usprawniająca komunikację uczeń – lektor [wezwanie ucznia, informacja o podsłuchu (funkcja z możliwością wyłączenia w programie sterującym przez wykładowcę – podsłuch bez włączenia diody na pulpicie)
6 | rejestrator cyfrowy na stanowiskach uczniów | Moduł rejestratora MP3, z interfejsem USB oraz czytnikiem kart SD/MMC. Możliwość bezpośredniego podłączania pamięci ze złączem USB Przegrywanie z nośnika USB, karty SD/MMC lub zewnętrznego źródła (Aux) na nośnik USB lub kartę SD/MMC Wybór jakości nagrywania: 96/128/192kbps Odczyt plików MP3 Obsługa znaczników ID3 tag Szybkie przewijanie Programowanie utworów Nawigacja w folderach Funkcja powtarzania (powtórz 1, powtórz wszystko, powtórz album) Odtwarzanie losowe Odtwarzanie intro W komplecie pilot sterujący IR |  | 30
Pasmo przenoszenia 20-20 000Hz Separacja kanałów >60 dB Dynamika >96 dB Stosunek S/N >60 dB Wyjście, analogowe 1,2 V Połączenia 1 x RCA L/R (wejście), 1 x RCA L/R (wyjście)
7 | rejestrator cyfrowy wielościeżkowy | Rejestrator 24 ścieżkowy montowany do szafy rack z możliwością otwarzania jednocześnie 24 ścieżek audio wraz z dedykowanym oprogramowaniem do rejestracji oraz oprogramowaniem do sterowania parametrami urządzenia. |  | 1
Ogólne: • Umożliwia podłączenie 24 kanałów wejściowych i wyjściowych poprzez złącze 25 pinowe D-Sub • Posiada duże podświetlane klawisze sterujące na panelu przednim • Posiada wbudowany wyświetlacz LCD, przyciski i pokrętło wciskane dedykowane do nawigacji po menu w celu intuicyjnej zmiany wielu ustawień i parametrów • Jakość nagrywania do 24 bitów i częstotliwości próbkowania 96kHz • Dodatkowe wejścia i wyjścia BNC pozwalające na integrację rozległych systemów cyfrowych • Możliwość synchronizacji do 4 urządzeń poprzez sieć Ethernet umożliwiająca stworzenie 96 kanałowego systemu • Możliwość sterowania z komputera jako wielokanałową kartę muzyczną • Oprogramowanie umożliwiające sterowanie parametrami poszczególnych kanałów – poziom, wyciszenie, panorama
Nagrywanie: • Nagrywanie jednoczesne 24 ścieżek audio • Nagrywanie bezpośrednio na dyski USB2.0 i USB3.0 podłączane do złącza na panelu przednim • Wskaźniki wysterowania na każdy kanał w postaci 3 kolorowej diody, mogący pracować jako 24 segmentowy wskaźnik całej skali • Wbudowany mikser DSP pozwala na monitorowanie wszystkich 24 wejść poprzez złącze słuchawek na panelu przednim oraz dwukanałowym wyjściu na panelu tylnim z dedykowanymi kontrolami poziomu. • Funkcja pre-nagrywanie pozwala na buforowanie sygnału wejściowego minimum 3s, czyli od naciśnięcia przycisku nagrywania materiał zostanie nagrany z wyprzedzeniem 3 sekundowym • Włączenie lub wyłączenie nagrywania może być realizowane za pomocą przełącznika nożnego
Odtwarzanie: • Odtwarzanie równoczesne 24 ścieżek audio • Odtwarzanie plików w standardzie MIDI • Włączenie lub wyłączenie odtwarzania może być realizowane za pomocą przełącznika nożnego • Możliwość odtwarzania plików w pętli od do zaznaczonego markera.
8 | głośnik montowany w blendzie biurka lektorskiego | 2-drożne głośniki współosiowe, moc max: 80W, impedancja: 4 Ω, pasmo przenoszenia: 100Hz - 20000Hz, czułość: 88 dB 1W/1M, średnica: 6.3 Cal |  | 2
9 | biurko nauczyciela | Elementy wykonane z płyty wiórowej laminowanej gr. 18mm, blat grubości min. 25 mm, wykończenie blatu grubą okleiną PCV (2 mm), blenda min. 50 cm wysokości, kanał kablowy między blatem a blendą, wymiary wys. 76 cm szer. 130 cm gł. 60 cm, narożniki blatu zaoblone. Na całej długości biurka nadstawka prywatyzująca. Biurko posiada z lewej strony otwarte półki z wariantem wstawienia jednostki centralnej komputera, z prawej strony zamykaną na klucz szafkę (zawiasy samodomykające) na sprzęt elektroniczny oraz półkę pod klawiaturę, kolor w typie: dąb rzym lub jesion moskwa lub wiąz largo lub inny zbliżony do kolorystyki mebli na wydziale |  | 1
10 | stół uczniowski 2osobowy prosty | Elementy wykonane z płyty wiórowej laminowanej gr. 18mm, blat grubości min. 25 mm, wykończenie blatu grubą okleiną PCV (2 mm), blenda min. 50 cm wysokości, kanał kablowy między blatem a blendą min 12 cm x 12cm, przepusty kablowe, wymiary wys. 76 cm szer. 130 cm gł. 60 cm, ustawione w podkowę, stoliki szczytowe mają zaokrąglone rogi blatu, kolor w typie:. dąb rzym, lub jesion moskwa lub wiąz largo lub inny zbliżony do kolorystyki mebli na wydziale |  | 13
11 | stół uczniowski 2osobowy łukowy (narożny) | Elementy wykonane z płyty wiórowej laminowanej gr. 18mm, blat grubości min. 25 mm, wykończenie blatu grubą okleiną PCV (2 mm), blenda min. 50 cm wysokości, kanał kablowy między blatem a blendą min 12 cm x 12cm, przepusty kablowe, wymiary wys. 76 cm szer. 130 cm gł. 60 cm, ustawione w podkowę, kolor w typie:. dąb rzym, lub jesion moskwa lub wiąz largo lub inny zbliżony do kolorystyki mebli na wydziale |  | 2
12 | wymagania dodatkowe | produkt dopuszczony do obrotu na terenie UE
wymagania serwisowe: elektroniczny system zgłoszeń serwisowych na stronie producenta lub serwisu, z numerem przyjęcia i potwierdzeniem zgłoszenia, usługi świadczone u klienta; 1) Sprzedający jest zobowiązany do podjęcia naprawy przedmiotu umowy, jeżeli zgłoszenie o awarii nastąpi do godz. 10.00 to reakcja serwisowa powinna nastąpić najpóźniej w dniu następnym (roboczym), jeżeli zgłoszenie o awarii nastąpi po godz. 10.00 to reakcja serwisowa musi nastąpić maks. w ciągu 48 godzin. Wykonawca ma obowiązek odebrać uszkodzony sprzęt i dostarczyć naprawiony na własny koszt. 2) W razie, gdy naprawa sprzętu potrwa dłużej niż 3 dni robocze okres trwania gwarancji będzie wydłużony o czas trwania naprawy, a sprzedający na żądanie Kupującego dostarczy zastępczy sprzęt o zbliżonej funkcjonalności. W razie, gdy naprawa potrwa dłużej niż 3 tygodnie lub gdy sprzęt będzie naprawiany 3 razy Kupującemu będzie przysługiwać wymiana sprzętu na nowy, taki sam lub o takich samych parametrach. 3) Gwarancja nie może ograniczać praw Zamawiającego do instalowania i wymiany w zakupionym sprzęcie standardowych kart i urządzeń (np.: modemów, sterowników, dysków, kart sieciowych, graficznych, rozszerzeń itp.) przez wykwalifikowany personel zgodnie z przyjętymi zasadami.
gwarancja na pracownię minimum 36 miesięcy w tym na słuchawki
nieodpłatne aktualizacje oprogramowania co najmniej przez okres gwarancji na pracownię
dostarczenie z pracownią instrukcji w języku polskim oraz filmu instruktażowego na DVD
dostarczenie urządzeń, instalacja w miejscu wskazanym przez zamawiającego, rozruch technologiczny i przeszkolenie użytkowników z obsługi pracowni
Cena brutto w PLN razem (suma wszystkich pozycji):
Laboratorium Fonetycznego
20
STANOWISK UCZNIOWSKICH (maksymalnie 32)
TABELA 2
L.p. | Nazwa | Minimalne parametry wymagane | Parametry oferowane - wypełnia Wykonawca | Ilość | Cena jednostkowa brutto w PLN | Wartość (ilość x cena jedn.brutto w PLN)
1 | jednostka centralna systemu, okablowanie | metalowa obudowa rack umieszczona w szafce sprzętowej biurka lektora; wymiary max: 40 cm x 10 cm x 30 cm; centralka nie posiada klawiatury – obsługa tylko z komputera PC (tablicy interaktywnej) za pośrednictwem programu |  | 1
8 niezależnych wejść sygnału audio z niezależną regulacją siły głosu, wejście słuchawkowe, 2 wyjścia audio – wyjście na głośniki, wyjście nagrywania na komputer (rejestrator, magnetofon),
uruchamianie centralki za pomocą przełącznika on/off
moduł USB do podłączenia komputera
wbudowany wzmacniacz stereo 40W
sterowanie mikroprocesorowe
niezależne regulacje siły głosu w słuchawkach uczniów przez nauczyciela z poziomu programu, niezależne regulacje siły głosu w 8 wejściach audio z poziomu programu, regulacja siły i barwy głosu w głośnikach z poziomu programu,
zasilanie jednostki centralnej 230V, stanowisk uczniowskich 8V bez konieczności doprowadzania wysokiego napięcia w celu zasilenia, pasmo przenoszenia 50Hz – 16 kHz. Połączenie stanowisk uczniowskich realizowane jest poprzez przewód czteroparowy do każdego ze stanowisk osobno w celu zapewnienia wysokiej jakości dźwięku. Stanowiska są połączone w topologii gwiazdy dzięki czemu w przypadku uczkodzenia jednego z pulpitów, pozostałe działają bez zakłóceń. Okablowanie dodatkowe (1xRCA / mini jack mono - min. 2 szt., 1x minijack 3,5mm / 2xRCA),
Pracownia umożliwia podłączenie, bez dodatkowych modułów elektronicznych, indukcyjnej pętli dla osób niedosłyszących
2 | oprogramowanie sterujące PC | program umożliwiający obsługę pracowni z tablicy interaktywnej, z komputera; interface użytkownika z ikonami numerów stanowisk i nazwiskami lub imionami słuchaczy, timer, imienna lista wg numerów stanowisk, źródła dźwięku, regulatory głośności, programowalne przyciski zapamiętujące układ sali |  | 1
program realizuje WSZYSTKIE funkcje dostępne w pracowni
3 | oprogramowanie magnetofonu cyfrowego z trenerem wymowy | dwie ścieżki rejestratora dają możliwość jednoczesnego odsłuchiwania audycji i nagrywania głosu ucznia, funkcja magnetofonu i rejestratora, 10 znaczników wyodrębniających część zapisu, wybór prędkości odtwarzania |  | 1
graficzne przedstawienie przebiegu dźwięku i porównanie z oryginałem - zapis wykresu oscyloskopowego wymawianego wyrazu/frazy
4 | wysokiej jakości słuchawki z mikrofonem dynamicznym | trwałe, odporne na uszkodzenia mechaniczne, izolowane akustycznie słuchawki: pasmo przenoszenia 40-14,400 Hz, impedancja 2 x 400 Ohms, czułość >98 db, maksymalna moc wyjściowa 100 mW, mikrofon o charakterystyce dynamicznej 200 Ohm, eliminujący szum otoczenia: na giętkim pałąku ułatwiającym nastawienie bez ryzyka uszkodzenia, pasmo przenoszenia 40-15,000 Hz, miękka elastyczna obudowa oraz nauszniki wokółuszne (duże, wentylowane nauszniki otaczają małżowinę uszną nie dociskając jej do głowy), przewód wzmocniony linką stalową zapobiegający zerwaniu |  | 20
|  | słuchawki dla nauczyciela bezprzewodowe (brak ograniczenia ruchów) - parametry słuchawek i mikrofonu oraz walory użytkowe j.w. Transmisja w paśmie UHF. Min. 15 godzin działania na jednym ładowaniu. Zasięg o promieniu 20m. Wbudowany akumulator litowo-polimerowy. Ładowanie przy pomocy złącza USB - bez konieczności stosowania specjalnych baz dokujących. |  | 1
5 | pulpit ucznia | regulacja siły dźwięku (potencjometr) - pozwala każdemu uczniowi dostosować optymalny dla niego poziom dźwięku poprzez płynną regulację analogową. Nie dopuszcza się cyfrowej (skokowej) regulacji głośności |  | 20
wejście audio (jack) - pozwala na podłączenie rejestratora cyfrowego, dyktafonu, magnetofonu, komputera i odsłuch odtwarzanego audio
wyjście audio (jack) - pozwala na podłączenie rejestratora cyfrowego, dyktafonu, magnetofonu, komputera i nagrywanie dialogu prowadzonego z lektorem, w parze lub dyskusji w grupach roboczych
gniazdo słuchawkowe DIN 5 pin, metalowa obudowa, złącze RJ45, montowany w blacie biurka uczniowskiego
przycisk zgłoszenia - przyciśnięcie skutkuje zapaleniem się diody na pulpicie ucznia i sygnalizacją w obrębie ikony ucznia, przy właściwym numerze studenta, na stanowisku lektora
dwukolorowa sygnalizacja diodowa (LED) usprawniająca komunikację uczeń – lektor [wezwanie ucznia, informacja o podsłuchu (funkcja z możliwością wyłączenia w programie sterującym przez wykładowcę – podsłuch bez włączenia diody na pulpicie)]
6 | rejestrator cyfrowy na stanowiskach uczniów | Moduł rejestratora MP3, z interfejsem USB oraz czytnikiem kart SD/MMC. Możliwość bezpośredniego podłączania pamięci ze złączem USB Przegrywanie z nośnika USB, karty SD/MMC lub zewnętrznego źródła (Aux) na nośnik USB lub kartę SD/MMC Wybór jakości nagrywania: 96/128/192kbps Odczyt plików MP3 Obsługa znaczników ID3 tag Szybkie przewijanie Programowanie utworów Nawigacja w folderach Funkcja powtarzania (powtórz 1, powtórz wszystko, powtórz album) Odtwarzanie losowe Odtwarzanie intro W komplecie pilot sterujący IR |  | 20
Pasmo przenoszenia 20-20 000Hz Separacja kanałów >60 dB Dynamika >96 dB Stosunek S/N >60 dB Wyjście, analogowe 1,2 V Połączenia 1 x RCA L/R (wejście), 1 x RCA L/R (wyjście)
7 | rejestrator cyfrowy wielościeżkowy | Rejestrator 24 ścieżkowy montowany do szafy rack z możliwością otwarzania jednocześnie 24 ścieżek audio wraz z dedykowanym oprogramowaniem do rejestracji oraz oprogramowaniem do sterowania parametrami urządzenia. |  | 1
Ogólne: • Umożliwia podłączenie 24 kanałów wejściowych i wyjściowych poprzez złącze 25 pinowe D-Sub • Posiada duże podświetlane klawisze sterujące na panelu przednim • Posiada wbudowany wyświetlacz LCD, przyciski i pokrętło wciskane dedykowane do nawigacji po menu w celu intuicyjnej zmiany wielu ustawień i parametrów • Jakość nagrywania do 24 bitów i częstotliwości próbkowania 96kHz • Dodatkowe wejścia i wyjścia BNC pozwalające na integrację rozległych systemów cyfrowych • Możliwość synchronizacji do 4 urządzeń poprzez sieć Ethernet umożliwiająca stworzenie 96 kanałowego systemu • Możliwość sterowania z komputera jako wielokanałową kartę muzyczną • Oprogramowanie umożliwiające sterowanie parametrami poszczególnych kanałów – poziom, wyciszenie, panorama
Nagrywanie: • Nagrywanie jednoczesne 24 ścieżek audio • Nagrywanie bezpośrednio na dyski USB2.0 i USB3.0 podłączane do złącza na panelu przednim • Wskaźniki wysterowania na każdy kanał w postaci 3 kolorowej diody, mogący pracować jako 24 segmentowy wskaźnik całej skali • Wbudowany mikser DSP pozwala na monitorowanie wszystkich 24 wejść poprzez złącze słuchawek na panelu przednim oraz dwukanałowym wyjściu na panelu tylnim z dedykowanymi kontrolami poziomu. • Funkcja pre-nagrywanie pozwala na buforowanie sygnału wejściowego minimum 3s, czyli od naciśnięcia przycisku nagrywania materiał zostanie nagrany z wyprzedzeniem 3 sekundowym • Włączenie lub wyłączenie nagrywania może być realizowane za pomocą przełącznika nożnego
Odtwarzanie: • Odtwarzanie równoczesne 24 ścieżek audio • Odtwarzanie plików w standardzie MIDI • Włączenie lub wyłączenie odtwarzania może być realizowane za pomocą przełącznika nożnego • Możliwość odtwarzania plików w pętli od do zaznaczonego markera.
8 | głośnik montowany w blendzie biurka lektorskiego | 2-drożne głośniki współosiowe, moc max: 80W, impedancja: 4 Ω, pasmo przenoszenia: 100Hz - 20000Hz, czułość: 88 dB 1W/1M, średnica: 6.3 Cal |  | 2
9 | biurko nauczyciela | Elementy wykonane z płyty wiórowej laminowanej gr. 18mm, blat grubości min. 25 mm, wykończenie blatu grubą okleiną PCV (2 mm), blenda min. 50 cm wysokości, kanał kablowy między blatem a blendą, wymiary wys. 76 cm szer. 130 cm gł. 60 cm, narożniki blatu zaoblone. Na całej długości biurka nadstawka prywatyzująca. Biurko posiada z lewej strony otwarte półki z wariantem wstawienia jednostki centralnej komputera, z prawej strony zamykaną na klucz szafkę (zawiasy samodomykające) na sprzęt elektroniczny oraz półkę pod klawiaturę, kolor: dąb rzym lub jesion moskwa lub wiąz largo lub inny zbliżony do kolorystyki mebli na wydziale |  | 1
10 | stół uczniowski 2osobowy prosty | Elementy wykonane z płyty wiórowej laminowanej gr. 18mm, blat grubości min. 25 mm, wykończenie blatu grubą okleiną PCV (2 mm), blenda min. 50 cm wysokości, kanał kablowy między blatem a blendą min 12 cm x 12cm, przepusty kablowe, wymiary wys. 76 cm szer. 130 cm gł. 60 cm, ustawione w podkowę, stoliki szczytowe mają zaokrąglone rogi blatu, kolor w typie:. dąb rzym, lub jesion moskwa lub wiąz largo lub inny zbliżony do kolorystyki mebli na wydziale |  | 8
11 | stół uczniowski 2osobowy łukowy (narożny) | Elementy wykonane z płyty wiórowej laminowanej gr. 18mm, blat grubości min. 25 mm, wykończenie blatu grubą okleiną PCV (2 mm), blenda min. 50 cm wysokości, kanał kablowy między blatem a blendą min 12 cm x 12cm, przepusty kablowe, wymiary wys. 76 cm szer. 130 cm gł. 60 cm, ustawione w podkowę, kolor w typie:. dąb rzym, lub jesion moskwa lub wiąz largo lub inny zbliżony do kolorystyki mebli na wydziale |  | 2
wymagania dodatkowe |  | produkt dopuszczony do obrotu na terenie UE
wymagania serwisowe: elektroniczny system zgłoszeń serwisowych na stronie producenta lub serwisu, z numerem przyjęcia i potwierdzeniem zgłoszenia, usługi świadczone u klienta; czas reakcji serwisu: 1) Sprzedający jest zobowiązany do podjęcia naprawy przedmiotu umowy, jeżeli zgłoszenie o awarii nastąpi do godz. 10.00 to reakcja serwisowa powinna nastąpić najpóźniej w dniu następnym (roboczym), jeżeli zgłoszenie o awarii nastąpi po godz. 10.00 to reakcja serwisowa musi nastąpić maks. w ciągu 48 godzin. Wykonawca ma obowiązek odebrać uszkodzony sprzęt i dostarczyć naprawiony na własny koszt. 2) W razie, gdy naprawa sprzętu potrwa dłużej niż 3 dni robocze okres trwania gwarancji będzie wydłużony o czas trwania naprawy, a sprzedający na żądanie Kupującego dostarczy zastępczy sprzęt o zbliżonej funkcjonalności. W razie, gdy naprawa potrwa dłużej niż 3 tygodnie lub gdy sprzęt będzie naprawiany 3 razy Kupującemu będzie przysługiwać wymiana sprzętu na nowy, taki sam lub o takich samych parametrach. 3) Gwarancja nie może ograniczać praw Zamawiającego do instalowania i wymiany w zakupionym sprzęcie standardowych kart i urządzeń (np.: modemów, sterowników, dysków, kart sieciowych, graficznych, rozszerzeń itp.) przez wykwalifikowany personel zgodnie z przyjętymi zasadami.
gwarancja na pracownię minimum 36 miesięcy w tym na słuchawki
nieodpłatne aktualizacje oprogramowania co najmniej przez okres gwarancji na pracownię
dostarczenie z pracownią instrukcji w języku polskim oraz filmu instruktażowego na DVD
dostarczenie urządzeń, instalacja w miejscu wskazanym przez zamawiającego, rozruch technologiczny i przeszkolenie użytkowników z obsługi pracowni
Cena brutto w PLN razem (suma wszystkich pozycji):
Cena oferty brutto w PLN (suma cenybrutto w PLN razem TABELA 1 i TABELA 2):
Funkcje realizowane w pracowni:
*dzielenie uczniów (układanie w grupy) na dowolnie konfigurowane pary lub trójki lub czwórki (maksymalnie 16 grup)
•praca w grupach:
◦podział słuchaczy na dowolne grupy (max 16), które jednocześnie realizują własne programy (max 8)
(np. grupa A dyskutuje z lektorem, grupa B słucha audycji i dyskutuje)
◦dowolne przełączanie uczniów pomiędzy grupami
◦szybkie (jednym przeciągnięciem ikonki) przerzucenie ucznia do innej grupy
◦konwersacja w grupie z możliwością kontroli przez lektora
◦konwersacja w grupie z lektorem z transmisją do wybranych słuchaczy
◦konwersacja słuchacza z lektorem z transmisją do wybranych słuchaczy
◦konwersacja słuchacza z grupą z transmisją lub bez
◦część uczniów z grupy A rozmawia z nauczycielem i między sobą, reszta osób w grupie A słucha tej dyskusji,
•praca w parach:
◦podział słuchaczy na pary (max 16), które jednocześnie prowadzą dialogi nie słysząc się pomiędzy parami
(podział odbywa się według dowolnych numerów stanowisk np..: 1+9, 5+12, itd.),
◦konwersacja uczniów w parach z podkładem dźwiękowym,
◦konwersacja uczniów w parach z nauczycielem,
•podsłuch dowolnego ucznia, pary lub grupy
•konwersacja z uczniem, parą lub grupą
•konwersacja z uczniem z transmisją dyskusji do wybranych słuchaczy- jednej z grup
•konwersacja z grupą z transmisją do wybranych słuchaczy- jednej z grup
•zapis pracy (rozmów) na magnetofonie cyfrowym w formacie WAV
•wysyłanie programu/audycji z dowolnego źródła (magnetofon, DVD, komputer) do wybranych uczniów,
•prowadzenie wykładu przez wbudowany wzmacniacz i głośniki
Funkcje dostępne dla słuchacza:
•praca indywidualna:
◦odsłuch programu nauczania zadanego przez lektora (możliwość pracy z ośmioma różnymi programami równocześnie)
◦odsłuch wykładu lektora
◦konwersacja z lektorem
◦konwersacja z innym słuchaczem lub wybraną grupą
◦powtarzanie zwrotów po lektorze nagranym na kasecie lub CD
◦kontrola własnej wymowy
•praca w parach
◦podsłuch przez lektora wybranej pary
◦konwersacja wybranej pary z lektorem
•praca w grupach
◦odsłuch programu nauczania przez grupę
◦odsłuch wykładu lektora przez grupę
◦konwersacja w grupie z możliwością kontroli przez lektora
◦konwersacja w grupie z lektorem z transmisją do wybranych słuchaczy
◦konwersacja słuchacza z lektorem z transmisją do wybranych słuchaczy
◦konwersacja słuchacza z grupą z transmisją lub bez
◦konwersacja w grupie z podsłuchem przez inną grupę
•w każdym trybie możliwe jest nagrywanie wypowiedzi na magnetofon nauczyciela
•w każdym trybie uczeń posiada podsłuch swojego głosu
Funkcje dodatkowe
•timer odmierzający czas pracy,
•podłączenie urządzeń audio do stanowiska uczniowskiego
•jednoczesny odsłuch audycji z podłączonego urządzenia i informacji płynących z sali (np. poleceń nauczyciela)
•jednoczesne nagrywanie na podłączonym urządzeniu słyszanej audycji oraz własnego głosu
•możliwość podłączenia komputera
•oprogramowanie magnetofonu cyfrowego, dwuścieżkowego z licencją na wszystkie stanowiska:
◦jednoczesne odtwarzanie dwóch plików dźwiękowych
◦jednoczesny zapis jednego pliku dźwiękowego i odtwarzanie innego pliku,
•zapis dźwięku słyszanego w słuchawkach (głos nauczyciela, audycja) i własnego głosu na dwóch oddzielnych ścieżkach
◦odtwarzanie nagrania w różnym tempie -pozwala na dokładne wsłuchanie się i odwzorowanie danego zwrotu
•graficzne wykresy przebiegu dźwięku (oscylograf) do porównywania ścieżek np. własnego, nagranego głosu i oryginału;
•zakładki służące do zaznaczenia fragmentu audycji, który chcemy powtarzać
•włączenie i wyłączenie własnego podsłuchu
•indywidualna regulacja siły głosu w słuchawkach przez nauczyciela i uczniów
*regulacja głośności wyjść do nagrywania,
*możliwość włączenia głosu nauczyciela na głośniki sali,
•tworzenie list obecności uczniów
*możliwość sortowania list obecności po liczbie porządkowej/nazwisku/numeru stanowiska
•przyporządkowanie uczniów z listy do numerów stanowisk
•włączenie lub wyłączenie podsłuchu własnego uczniów
•dystrybucję do max 8 dowolnych kanałów dźwiękowych do oddzielnych grup
•nakładanie dźwięku- uczeń w słuchawkach słyszy dźwięk emitowany z magnetofonu (lub innego źródła)
oraz jednocześnie głos nauczyciela objaśniającego daną audycję
•dystrybucję dźwięku z komputera lektora do stanowisk uczniów
•przełączanie źródła dźwięku
•rejestracja dyskusji uczniów na twardym dysku za pośrednictwem magnetofonu cyfrowego
Funkcje specjalne
•tworzenie list obecności uczniów
*możliwość szybkiego importu listy uczniów z większości dostępnych na rynku dzienników elektronicznych (pliki SOU, XML,CSV)
*sortowanie listy uczniów po nazwisku i numerze stanowiska
- dzielenie uczniów (układanie w grupy) na dowolnie konfigurowane pary lub trójki lub czwórki; kto z kim ma być w grupie dyskusyjnej - o tym decyduje nauczyciel (rozmieszczenie stanowisk nie może stanowić przeszkody),
- losowe (generowane z systemu) tworzenie grup dyskusyjnych składających się z dwóch lub trzech lub czterech osób,
- tworzenie grup dyskusyjnych (roboczych) składających się z dwóch lub trzech lub czterech osób siedzących obok siebie (układanie kolejne),
- możliwość stworzenia 16 dowolnych grup dyskusyjnych,
- sposób tworzenia i edytowania grup polega na przeciąganiu ikonek uczniów w odpowiednie miejsca w oknie oprogramowania sterującego (Drag&Drop),
- zapamiętywanie układu sali (osiem programowalnych przycisków, którym będzie odpowiadał odpowiedni, pożądany podział na grupy i przypisane źródła dźwięku) z nadaniem nazw przycisków programowalnych,
- możliwość podłączenia 8 urządzeń audio z opcją dystrybuowania dźwięku z każdego wejścia do oddzielnej grupy (8 grup jednocześnie odsłuchuje INNY program),
- regulacja głośności poszczególnych wejść audio,
- przypisanie nazwy kolejnym wejściom liniowym,
- cyfrowa regulacja siły głosu dla każdego ucznia osobno lub dla wszystkich (uwzględnia potrzeby uczniów słabo słyszących i niedosłyszących),
- możliwość zdefiniowania ilości przycisków symbolizujących stanowiska uczniów,
- możliwość zdefiniowania minimalnej i maksymalnej ilości grup / wejść audio.